## Φύλλο1
| e= | 1.6e-19 | C
| h= | 6.6e-34 | Js
φράγμα περίθλασης
| α | L | d |  | V
| άνοιγμα οπής σε mm | απόσταση φράγματος από τοίχο σε m | απόσταση μεταξύ των δύο πρώτων κροσσών σε cm |  | ελάχιστη τάση τροφοδοσίας laser σε V
| 0.16 | 5.2 | 4.5 |  | 1.8
ΣΤΟ S.I | 0.00016 |  | 0.045
| ΜΗΚΟΣ ΚΥΜΑΤΟΣ | λ=ad/2L= | 692.3077 | nm= | 6.9231e-07 | m
| ΣΥΧΝΟΤΗΤΑ | f=eV/h= | 436363636363637 | Hz
| TAXYTHTA | C=λf= | 302097902.0979 | m/s
| Σφάλμα | 0.6993 | %
ΜΕΤΡΗΣΗ ΤΑΧΥΤΗΤΑΣ ΤΟΥ ΦΩΤΟΣ